## Sheet1
序号 | 项目编号 | 产品名称 | 数量 | 基 本 功 能 描 述 | 预算总额 | 备注
1 | N20190105 | 空气消毒机 | 1 | 液晶操作运行监控系统，自动开关机、临时手动开机（可遥控）延时自动关机、关键元器件工作累时显示、关键元器件故障报警（含紫外线强度和高压等离子强度低于限值报警）等功能。风量可按高、中、低选择，风向可摆动。过滤网清洗时间自动计时且显示并报警。杀菌因子更换时间自动计时且显示并报警。 | 6000 | 询价采购
2 | N20190106 | 投影仪 | 1 | 亮度3000流明以上；对比度11000:1；标准分辨率SVGA（800*600）；最高分辨率1600*1200以上；扫描频率水平频率：15K-102KHZ；垂直频率：23-120Hz；光源功率190W；光源寿命正常模式：4500小时以上，经济模式：6000小时以上，智能省电模式：10000小时以上 | 5000 | 询价采购
3 | N20190111 | 等离子体空气净化消毒机 | 1 | 工作电源220V 额定功率≤80W 循环风量大于800m3/h | 10000 | 询价采购
4 | N20190117 | 中型收送车 | 1 | 不锈钢304材质，单面双开门，大伦经静音轮，推拉省力平稳，全封闭，有效保证收送过程中物品密闭运输。 | 6000 | 询价采购
5 | N20190119 | 安露清洗机 | 2 | 用于收送车、收送器皿使用后冲洗 | 5000 | 询价采购
6 | N20190120 | 无菌物品传送车 | 1 | 用于盛装灭菌后手术物品，将其通过手术无菌梯传送于手术中心, 不锈钢304材质, 推拉省力平稳 | 5000 | 询价采购
7 | N20190127 | 紫外线 | 1 | 1、★紫外线辐射：254纳米 其光谱≥85%（短波） ；2、★紫外线辐射强度： 体腔灯管强度（直光导抵近照射）≥10mW/cm2 体表灯管强度（灯管距照射部位3厘米）≥10 mW/cm2 3、功率：≤60VA。4、★治疗计时范围：(秒）自由设定。5、★治疗剂量和治疗时间自动换算。6、安全类型：1类B型。7、熔断器：5×20BX 1A(2只)。8、使用条件：环境温度：5℃ ～ 35℃相对湿度：≤85%电源：220V±22V 50Hz±1 Hz。9、★5寸彩色触摸液晶屏显示。 | 6000 | 询价采购
8 | N20190129 | 儿童站立架 | 1 | 规格：80×64×131cm 用途：下肢瘫疾者站立训练 | 2500 | 询价采购
9 | N20190132 | 动态洛文斯顿作业疗法评定套装 | 1 | 由7个认知领域：定向、意识、视知觉、空间知觉、动作运用、视运动组织和思维操作的28项子测验组成；动态洛文斯顿评估（标准版）组成：1.1本说明书2.1本测试手册3.1张具有电脑评分的CD4.5张纸质成绩表5.1本卡片集6.1本相册本7.1张信纸（8.5x11英寸）8.1个信封 （3-5/8 x 6-1/2英寸）9.1把梳子10.1把安全剪刀11.1个装有5个小插钉的小罐子12.1套黄褐色形状集(2个饼状，2个箭头，2个椭圆)13.1套白色形状集（2个饼状，2个箭头，2个椭圆） 14.1套棕色形状集（2个饼状，2个箭头，2个椭圆）15.1套蓝色形状集（1个圆形，1个方形，2个三角形）16.1块钉板17.15个塑料钉子18.1支2号铅笔19.10个自然色块（1x1x1英寸）20.2个橙色块（1x1x1英寸）21.4个蓝色块（1x1x1英寸）22.1个黄色块（1x1x1英寸）23.3个绿色块（1x1x1英寸）24.9块蝴蝶拼图 | 30000 | 询价采购
10 | N20190133 | 网格训练圈 | 1 | 1、产品材质为十分厚实、不易断裂，弹性极佳的橡胶材料，不含乳胶。2、规格尺寸：半径为9cm的圆形，3、全套产品有三种规格，分别是黄色（阻力小）、红色（阻力中）、绿色（阻力大）。4、产品包装中有专门的产品使用指令手册，其中介绍了39种不同的练习，让治疗师可以更好的发挥此产品的功能，为患者进行康复训练。 | 5000 | 询价采购
11 | N20190134 | 训练胶泥 | 1 | 1、产品材质为硅橡胶，不油腻，无香料，不含有天然乳胶。2、每款训练胶泥的重量皆为3盎司或(85g)。3、主要分为以下几种规格：白色（超软）、亮蓝色（超软）、青绿色（软）、亮绿色（中软）、深蓝色（中硬度）、水绿色（中等硬度）、深绿色（硬）、灰色（超硬）。 | 3000 | 询价采购
12 | N20190135 | 儿童后置式助行器 | 1 | 儿童使用，高低可调，有舒适坐垫，防滑扶手 | 1500 | 询价采购
13 | N20190136 | 普渡手精细运动评定 | 1 | 评估手的精细运动，包括指间关节和掌指关节的运动能力和灵活性。组成：1）、一块木板（板有两列孔，每列25个；板的上方有名牌，名牌可以抽出，下方有4个空杯）；2）、配有50个针，40个垫片和40个项圈。能提供五个及以上的独立测试试验。产品测量标准是国际认可的“金标准”，使用产品进行试验得出数据，能够用于论文的发布，数据并能得到国际认可。 | 10000 | 询价采购
14 | N20190137 | 儿童坐姿矫正椅 | 3 | 规格：72×60×80cm，大小可调 用途：脑瘫患儿进行坐立保持，坐位平衡，矫正姿势，防止和治疗畸形 | 5000 | 询价采购
15 | N20190152 | 阅片灯 | 1 | 二联阅片灯。（可参照发热门诊阅片灯型号） | 2000 | 询价采购
16 | N20190174 | 儿童病床 | 4 | 儿童专用床，护栏密集，防止坠床风险，方便急救。 | 14400 | 询价采购
17 | N20190143 | 吞咽功能障碍治疗仪 | 2 | 特制低频脉冲电流通过不同类型固定电极和移动电极，分别于颈部作用于患者吞咽相关功能障碍的肌肉，专有的多种内置治疗模式，电刺激结合主动吞咽训练，促进患者吞咽功能恢复。 | 44000 | 询价采购
18 | N20190102 | 射频刀 | 1 | 主要功能术中切割，清除、止血、收缩、消融，微创，损伤小，术后疤痕和色素沉着最小。低温切割，无碳化，无粘连，无水肿。安全可靠。 | 12000 | 询价采购