## Sheet1
小型设备挂网明细 2020年06月15日
序号 | 项目编号 | 产品名称 | 数量 | 基 本 功 能 描 述 | 预算总额（元） | 备 注
1 | L20200602 L20200620 L20200617 | 阅片灯 | 3 | 1、光源采用超高亮LED光源，真正的冷光源，直下式侧发光技术，光源高密度布置高，保障高亮度和高均匀度，观察屏最高亮度达到4500cd/m2，可清晰地观察到在5.0D以上黑度底片上的微小缺陷，均匀度达到0.9以上。 2、观察屏材料采用进口的亚克力板和导光板具有超越玻璃的透光性,良好的漫散射性能，并且持久耐用，不变形，不变色。 3、根据人眼生理学特点，限定LED的色温在8000K，不刺眼，即使长时间地观看，眼睛也不易疲劳。 4、具备PWM低压数字电子方式无极调光技术，能够在0-100%超宽范围调节亮度， 采用针对观片灯而设计的恒流驱动方式，更大程度上保证了LED的正常工作，从而达到延长寿命的目的，节能环保，进一步保障了使用者的安全。 5、自动感应：观片灯插片时，插片的那联自动点亮，其它部分则处于熄灭状态，取下胶片自动熄灭；避免了没有插片的那几联的光线对医务人员阅片时的影响，从而保证阅片质量。 6、夹片装置:需要采用70度硅胶夹片装置，代替传统弹片+滚针装置，不仅耐用而且使用方便,夹片快捷，不易松动掉片。 7.带有3位数码显示面板，显示调光功能状态，操作方便直观。 | 6000 | 首次挂网
2 | L20200105 L20200502 | 医用冷藏冷冻箱 | 2 | 温度控制：温度数字显示，冷藏温度2~8℃可调，冷冻温度-10~-26 ℃可调。冷藏温度和冷冻温度同时显示，无需切换即可同时读取冷藏室和冷冻室温度；冷藏高低温报警可根据用户需要设定报警温度点速冻按键，满足箱内温度在短时间内达到设定温度；安全系统：具有高温报警、低温报警功能，便于及时掌握冷藏箱异常状态。两种报警方式（声音蜂鸣报警、闪烁报警）。配备独立门锁扣，可配备双挂锁，安全可靠。热锌板喷粉内胆，大容积185L大冷藏室，冷藏、冷冻共用一套制冷系统，冷藏可单独停用。产品带有2个测试，方便用户对箱内温度进行监测。可以选配USB接口模块，可自动保存箱内十年温度数据，方便人员导出数据。设有监控功能，可远程报警、可网络监控（选配）制冷系统：采用名牌压缩机，无氟制冷剂。内藏式系统制冷，整体美观，冷冻力强。冷藏室增加风机设计，冷藏温度更均匀。人性化设计：触摸按键大屏幕LED显示，可同时显示冷藏、冷冻室温度。白色LED照明系统，更安全、节能。特制的开关门止档，让您关门更轻松。透明抽屉结构，便于观察储藏物品。上冷藏下冷冻设计，符合用户使用习惯； | 20000 | 首次挂网
3 | L20200621 | 立式冷柜 | 1 | 温区：单温柜能效 等级：其他压缩机： 定频容积：151L-220L 控温方式：电子控温 制冷方式：风冷 放置方式：立式冷柜 产品类型：冰吧 开门方式：侧开门 | 4000 | 首次挂网
4 | L20200309 L20200403 L20200622 | 双摇床床垫 | 48 | 床垫规格大小与医院在用病床配套，外皮防水布材料或细帆布面料，内褥为椰棕海绵，上层高密度厚度为60mm下层高密度海绵为20mm,两边有透气孔 | 10400 | 首次挂网
5 | L20200307 L20200612 | 喉镜 新生儿喉镜 | 3 | 1、配置叶片满足儿童、新生儿需求。2、不锈钢材质,结构牢固耐用，氙光光源。3、无灯泡套设计，灯泡无需拆卸即可进行高温高压消毒。4、叶片表面哑光处理,降低光反射,改善视野，手柄采用网纹设计，不易滑落。5、高度抛光4mm光纤束管，光纤束管包含≥5,500根单独的光纤。6、卡口式光纤束管可徒手拆卸，方便清洗和替换 | 10500 | 首次挂网
6 | L20200402 | 交换机 | 9 | 2台内网交换机（参考型号CISCO WS-C2960X）。 7台外网交换机（参考型号H3C S5120V2-52P）作为替换及春节期间的备用交换机，并额外申请2个1G多模光模块（参考型号CLSCO GLC-SX-MM）替换损坏的光模块。 | 99000 | 首次挂网
制表： 审核： 主管：