## Sheet1
小型设备挂网明细 2020年06月29日
序号 | 项目编号 | 产品名称 | 数量 | 基 本 功 能 描 述 | 预算总额（元） | 备 注
1 | N20200103 | 电动吸引器 | 1 | 电 源：AC 220V±10% 50Hz,• 泵结构:进口膜式泵,• 抽气速率：≥20L/min,负压调节范围：0.013～0.09MPa, 吸液瓶：2500ml×2, 输入功率：400VA, 噪音：≤65dB,工作制：间隙加载连续运行 | 5000 | 首次挂网
2 | N20200108 | 二摇床 | 4 | 外形尺寸：床长2-2.15m；床高500-530mm；床宽：920-960mm（外径）； 2、功能：背部倾斜度0-75°，腿部倾斜度0-40°，静态负载250kg；两组摇杆，能灵活控制背部和腿部升降，折叠式护栏，尺寸：长1460-1470，宽360-370mm钢塑结构，带锁件及防夹手功能，床脚带5寸豪华静音脚轮，分控独立刹车装置，床垫尺寸与病床配套； | 7800 | 首次挂网
3 | N20200113 | 三摇病床 | 2 | 规格：（长×宽×高mm）2050×960×500mm；±10mm，中控脚轮，直径5英寸；支架采用铝材料一次性压铸，左右各1个圆轮组合而成；一脚制动，四轮刹车；刹车踏板U型，采用304不锈钢圆管制造；轮面采用超级聚氨脂材料；能经水洗和高温消毒，不生锈；摇手柄椭圆形设计，摇手柄长90mm，操作半径≥180mm，摇把上有防滑的手指凹痕三个或以上；两级到位开合防夹手功能；背部可升降角度：0-65°±5°，腿部可升降角度：0-50°±5°，床体可承受载重，床体静态最大载重≥400kg，床体动态最大载重≥200kg；防积垢折叠式护栏，下座隐藏倒置结构；床垫尺寸与病床配套； | 9200 | 首次挂网
4 | N20200141 | 电动气压止血器 | 1 | 压力范围：0KPa—100Kpa。稳定精度：≤3Kpa。时间设定范围：0~120分钟。初始充气时间：≤60秒。工作时间到自动阶梯放气。防止患者心、脑突然缺血。压力超过80Kpa，显示屏闪烁报警。全数字、电脑控制，压力自动补偿。仪器拥有自动检测漏气功能。完全独立的两套系统。拥有检测元器件故障报警。AC220V ,50Hz。在突然断电情况下能始终保持压力。手术剩余时间10分、5分、1分时报警，提醒操作员。手术剩余时间10分、5分、1分时报警，提醒操作员。术中可随时增减设定值。可同时做两个不同部位手术、必要时可做局麻手术。止血袖带连接采用国际流行快速插拔式接口、简单、可靠。立式支架：可调高度，占地小，移动方便，便于使用。止血袖带确保可靠固定所需部位、杜绝袖带侧滑，不含乳胶，抗泄漏、抗爆裂、抗老化，TPU袖带：采用环保材料TPU高分子聚氨脂、硅胶袖带高性能医用胶制成可高温高压消毒、洗衣机清洗。采用完全独立的两套系统，不影响任何一个通道的使用，配备9个硅胶止血袖带（可洗衣机清洗、可高温高压消毒）。 | 33000 | 首次挂网
5 | N20200209 | 转运对接床 | 2 | 总长度：3570mm.总宽度：640.床面板尺寸：2000×550mm.背部升降：0°～≥70°.整体升降：660～950mm. 转运交换车由内外推车及担架三部分组成。内外以轨道对接，担架部分可在轨道上滑动，尽量与之前的交换车匹配。对接锁紧装置灵活，安全可靠，分离内外车时需在一端操作，方便简洁。担架以PE材料一次性塑具成型，背部可手控抬高。担架面以多层高强度的防水布铺垫，可作移动病人用。担架两边安装有PE塑具成型的活动护栏。推车部分以高强度合金喷塑制作，具有轻盈牢固的特点。推车具有升降功能，升降幅度0～340mm之间两部推车均安装有4个德国TENTE-ROLLEN中心制动万向轮，分别采用一脚中心制动，两定向、两万向功能，运行平稳。推车两头分别装有四钩螺钉锁紧可调试输液杆，以备抢救之用。 | 49000 | 首次挂网
制表： 审核： 主管：