## Sheet1
小型设备挂网明细 2020年09月04日
序号 | 项目编号 | 产品名称 | 数量 | 基 本 功 能 描 述 | 预算总额（元） | 备 注
1 | N20200147 | 保温箱 （恒温箱） | 1 | 性能指标及要求：最高温度可达75°C； 体积≥60L。采用微处理控制温度, 大屏幕数字显示；隔板最大承重25kg；温度均一度≤ ±0.6℃ （37℃下测量）。温度稳定性≤ ±0.2℃（37℃下测量） 。两台叠放使用。体内部不锈钢材质为1.4016，圆角设计，带玻璃观察门。动超温报警系统。带校正功能。然对流循环功能。有RS232数据接口。 | 25000 | 四次挂网
2 | N20200143 | 微波治疗仪 | 1 | 机型：柜式一体机；显示：数字控制、液晶显示；电源电压： AC220V 50Hz开关电源，宽幅稳压；微波频率（MHZ）：2450±30；输出功率（W）：1～120连续可调（微电脑控制，单微波源）；时间控制（分）：0～99可任意预置；输出方式：连续波、脉冲波、集束波、变频波；工作模式:凝固+辐射(集束、变频、脉冲、连续)；手术模式：常规凝固手术、微创手术、镜下微创手术。微波传输器：螺旋发射，保证微波照射定位准确；理疗模式：腔内、体外理疗；微电脑控制，具有电脑存储记忆功能，保留患者治疗处方,方便患者再次治疗；具有故障自我诊断和保护功能；万向理疗支架，可360度自由转动调节，可以根据患者最舒适的方位调节治疗角度。具备国家ISO9001、13485质量管理体系认证证书。微波探头：防粘连探头； | 47000 | 二次挂网
制表： 审核： 主管：