## Sheet1
医用设备小额采购清单 2020年11月25日
序号 | 项目编号 | 产品名称 | 数量 | 基 本 功 能 描 述 | 预算总额（元） | 备 注
1 | L20201104 | 自动洗胃机 | 1 | 电 源：AC 220V±10% 50Hz±1Hz,泵结构：无油膜式泵,进出胃液量：冲液量（进胃）≤350ml/次， 吸液量（出胃）≤450ml/次,洗胃压力：0-50KPa,洗胃频次：≤20S,输入功率：80VA ,噪音：≤55dB, 中文液晶显示洗胃压力和洗胃次数；洗胃次数可以任意设置，进出胃压力可以任意调节，适合医疗单位抢救服毒、食物中毒患者手术前洗胃，基本配置:胃管 1根,硅胶管3根, 过渡接头2个,进液沉头2个,排水沉头2个,熔丝管2个。 | 15000 | 首次挂网
2 | L20201103 | 电动吸引器 | 1 | 1、高负压、高流量，2、电源: AC220V，50Hz，3、输入功率: 180VA，4、吸引泵:活塞泵，5、极限负压值:≥0.06MPa，6、负压调节范围: 0.02MPa至极限负压值，7、抽气速率:≥20L /min，8、贮液瓶容量: 2500mL只，2只- -组，9、噪声:≤65dB(A)，10、熔丝管: F2AL250V， 中5x20，11、净重: 17kg(7A- -23B)、 13.5kg(7A-23D)，12、外形尺寸: 350x 305 x 795(mm)(7A-23B)、360 x 320 x 480(mm)(7A-23D) ¦ 13、使用期限: 5年(易损易耗件除外)，日非AP/非APG设备(不能在有与空气混合的易燃麻醉气或与氧或氧化亚氮混合的易燃麻醉气情况~下使用的设备)。 | 2000 | 首次挂网
3 | L20201123 | UPS电源 | 1 | 额定容量: 3kVA/2400W (3kVA/2700W),电池组电压：72VDC,电池容量×数量：12VDC×6,输入电压范围：115-300V,输入频率范围：40-60Hz,输出电压范围：220*（1±2%）V,功能：UPS稳压功能,UPS是一种双转换在线式、单相输入、单相输出的不间断电源设备。为设备提供可靠、优质的交流电源。 | 3000 | 首次挂网
4 | L20201013 | 检眼镜 | 2 | 屈光度 0、±1、±2、±3、±4、±5、±6、±8、±10、+12、±15、±20、-25、-35D,照明光源 3.5V/1W LED灯,电源 AC220V±10%V/50Hz, LED冷光源，设计寿命可达10万小时，经久耐用。大光斑，小光斑，裂隙，网格，无赤片五种光斑可选，满足更多临床需要。 | 3000 | 二次挂网
制表： 审核： 副主任： 主任：