## Sheet1
医用设备小额采购清单 2021年10月15日
序号 | 项目编号 | 产品名称 | 数量 | 基 本 功 能 描 述 | 预算总额（元） | 备 注
1 | L20210906 | 服务器 | 2 | 1、CPU类型：Intel 至强3206R； 2、CPU频率：1.9GHz； 3、标配CPU数量：1颗； 4、最大CPU数量：2颗； 5、三级缓存：10MB； 6、CPU核心：八核； 7、内存类型：DDR4； 8、内存容量：(32GB)32GB*1或者16GB*2； 9、最大内存容量：1TB； 10、存储：4*300GB 10K 6Gbps SAS 2.5 RAID 0,1,5； 11、内置光驱: DVD-ROM； 12、电源：热插拔冗余电源，双电； 13、网口：4*千兆以太网卡； 14、设备整机原厂全免费保修3年 。 | 50000 | 首次挂网
2 | L20211003 | 呼吸康复评估训练仪 | 1 | 1、呼吸检测：1.1小气道:最大呼气中期流速FEF25%-75%、最大呼气中期平均流量、MMEF、实际值/预计值、占预计值比例；1.2肺通气功能：用力吸气肺活量FIVC、最大吸气压MIP、峰值吸气流速PIF、用力呼气肺活量FVC、最大呼气压MEP 、峰值呼气流速PEF 、一秒用力肺活量FEV1、六秒用力肺活量FEV6 、FEV1/FVC 、BMI指数、肺活量体重指数、最大分钟通气量MVV 。 2、性能：2.1呼气峰值流量（0~840LPM），±10% 或20LPM，取其大者； 2.2用力呼气肺活量（0~8L），±3%或±100mL，取其大者； 2.3吸气峰值流量（0~840LPM），±10%或±20LPM，取其大者； 2.4用力吸气肺活量（0~8L），±3%或±0.1L，取其大者； 2.5肺活量（0~8L），±3%或±0.1L，取其大者。 3、屏幕：液晶屏，尺寸≥3.5英寸。 4、具有快通气测试 、慢通气测试 、呼气测试 、吸气测试 、呼吸肌力测评 、最大通气量测试、舒张实验等至少七种测试功能，每个测试都能出具医用报告，数据同步上传云端，可随时查看历史数据。 5、具有呼气训练 、吸气训练两种训练模式，可选择手动调节阻抗和全自动调节阻抗，每次训练以后能出具医用训练报告，数据同步上传云端，可随时查看历史数据。 6、设备整机原厂全免费保修3年。 | 49900 | 首次挂网
3 | L20211004 | 手术无影灯 | 1 | 1、工作电压:AC100-240v50Hz/60Hz; 2、照度:40000-120000lx（可调）3、色温:4000-5000k（可调）; 4、灯头功率:70VA; 5、光斑直径:120-300mm（可调）; 6、显色指数:≧90; 7、照明深度:≧1000mm; 8、亮度档级调光:1%-100%（无极调光）; 9、LED光珠寿命:≧50000h; 10、LED灯珠数量:48颗; 11、LED灯珠最大功率:额定≦3W; 12、设备整机原厂全免费保修5年。 | 20000 | 首次挂网