## Sheet1
医用设备小额采购清单 2022年01月14日
序号 | 项目编号 | 产品名称 | 数量 | 基 本 功 能 描 述 | 预算总金额（元） | 备 注
1 | L20220115 | 自动酶标洗板机 | 1 | 1、中文菜单、液晶显示;2、立式洗板方法：酶标板向上倾斜60度放入避免液体外流，无污染;3、不堵孔，96个单针，单针反冲，无吸液针;4、无需人工拍板，内置离心装置;5、双托盘一体化设计，同时清洗两块酶标板，全程洗板小于20秒;6、7寸彩色触摸屏操作;7、倾斜式底座，洗板机底部不会积水，能保持洗板机内部干燥清洁;8、加液角度：60度酶标板倒悬加液，无交叉污染;9、清洗方式：24/48/72/96孔可调，可连续布板，无需间隔;10、清洗头：96针，每个喷头可以独立拆卸，方便排堵; 11、离心装置整体铸铝设计，具有高的定位精度;12、清洗头运载机构采用滚珠导轨方式设计和生产，运行阻力小，精度高;13、液体运行通道全程采用不沾液材料，避免洗液结晶;14、适用板型：横排、竖排两种洗板方式（8孔/条或12孔/条排列方式）;15、适用孔型：平底、圆型、U型、V型;16、清洗次数：1次～999次 可调;17、浸泡次数：1～999 次;18、清洗排数：1-8排或者1-12排可调，布板不需要间隔;19、洗板压力：0~9.9Kpa级可调;20、浸泡时间： 0s～999s 秒可调;21、清洗时间： 0～999s 秒可调;22、冲水时间：0～999秒可调;23、脱水时间：0～999s 秒可调 ;24、脱水速度：1200~ 2500rpm（±10﹪）;25、注液位置：0～10.0mm连续可调;26、微孔液体残留量：小于0.01ul/孔;27、报警提示：洗液及蒸馏水不足报警并停止工作;28、液体瓶容量：3个10升高强度液体瓶，可选配50升大桶;29、开放式设计：全开放透明式设计，工作仓盖安全检测，内部工作情况清晰可见;30、洗板程序：内存100组洗板程序，满足多种洗板要求;31、洗板模式：多种洗板模式，一次性洗及多次清洗方式，一次性洗的洗板速度小于20秒;32、液体通道：三个液体通道，自动切换;33、液体报警：液体不足自动报警并停止工作，所有液体瓶均有报警功能;34、布孔情况：酶标板上孔数不足不必补孔，板条不连续不用拆板;35、自 检：开机自动检测、自动冲洗，运行关机程序自动冲洗、保证液路的畅通;36、安全装置：具有安全装置工作中开盖机器自动停止工作合盖后恢复工作;37、暂停功能：具有暂停和终止功能，可在洗板过程中暂停或终止操作;38、电源：电源 110\220V 10%;50\60Hz 1 Hz，500 VA;39、工作环境：环境温度5℃ ～ 40℃；相对湿度 ≤80%;40、整机原厂全免费保修3年。 | 43000 | 首次挂网
制表： 审核： 副主任： 主任：